## Hoja 1
C | VOLTIOS | OHMIOS
0 | 3.79 | 31322.3141
70 | 0.65 | 1494.2529
85 | 0.44 | 964.9123
Con lo cuál se concluye que los datos se ajustan de forma exponencial.
Resistencia 1 | 1 | 0 | x10^5 | ohm | 10^6 ohm
Resistencia 2 | 3 | 3 | x10 | ohm | 330 ohm | 97.8
Los siguientes datos registran el paso de temperatura de agua caliente a agua fria: | [6 empty] | Los siguientes datos registran el paso de temperatura de agua fria a agua caliente
tiempo [s] | voltaje [V] | [5 empty] | tiempo [s] | voltaje [V]
0 | 0.5 | [5 empty] | 0 | 2.71
1000 | 0.65 | [5 empty] | 1000 | 2.02
2000 | 0.99 | [5 empty] | 2000 | 1.39
3001 | 1.37 | [5 empty] | 3001 | 1.05
4001 | 1.7 | [5 empty] | 4001 | 0.85
5002 | 1.94 | [5 empty] | 5002 | 0.73
6003 | 2.11 | [5 empty] | 6003 | 0.65
7004 | 2.24 | [5 empty] | 7004 | 0.6
8004 | 2.33 | [5 empty] | 8004 | 0.56
9005 | 2.4 | [5 empty] | 9005 | 0.53
10005 | 2.46 | [5 empty] | 10005 | 0.51
11006 | 2.51 | [5 empty] | 11006 | 0.5
12007 | 2.55 | [5 empty] | 12007 | 0.48
13007 | 2.58 | [5 empty] | 13007 | 0.47
14008 | 2.6 | [5 empty] | 14008 | 0.46
15008 | 2.61 | [5 empty] | 15008 | 0.46
16010 | 2.64 | [5 empty] | 16010 | 0.46
17010 | 2.66 | [5 empty] | 17010 | 0.45
18011 | 2.67 | [5 empty] | 18011 | 0.45
19011 | 2.68 | [5 empty] | 19011 | 0.45
20012 | 2.68 | [5 empty] | 20012 | 0.45
21013 | 2.7 | [5 empty] | 21013 | 0.44
22013 | 2.7 | [5 empty] | 22013 | 0.44
23014 | 2.71 | [5 empty] | 23014 | 0.45
24014 | 2.72 | [5 empty] | 24014 | 0.44
25016 | 2.72 | [5 empty] | 25015 | 0.44
26016 | 2.73 | [5 empty] | 26016 | 0.44
27017 | 2.73 | [5 empty] | 27017 | 0.44
28017 | 2.73 | [5 empty] | 28017 | 0.44
29018 | 2.74 | [5 empty] | 29018 | 0.44
30019 | 2.74 | [5 empty] | 30018 | 0.44
31020 | 2.74 | [5 empty] | 31020 | 0.44
32020 | 2.74
33020 | 2.74
34022 | 2.75
35022 | 2.74
36023 | 2.75
37023 | 2.75
38024 | 2.75
39025 | 2.75
40026 | 2.75
41026 | 2.75
42027 | 2.75